## Hárok1
Uchádzač:
IČO:
IČ DPH:
Vypracoval:
Tel.:
e-mail:
Cena dodávky
pol. | Typové označenie | Popis položky | množ. | jedn. | Výrobca / Dodávateľ | Typové označenie | j.c. bez DPH [EUR] | Celkom bez DPH [EUR]
1 | Projektor WUXGA | Laserový projektor - minimálne 6200 ANSI lúmenov, technológia 3LCD, rozlíšenie minimálne WUXGA (1920 x 1200),životnosť bezúdržbového laserového svetelného zdroja pri plnom jase najmenej 18 000 hodín , podpora 4K, kompatibilné s HDR, Korekcia lichobežníkového skreslenia – horizontálna aj vertikálna: minimálne +/-30°, Projekčná vzdialenosť: min 1,4-16,5 m pre uhlopriečky : 1,02 m ~ 7,62 m; Bezdrôtová sieť LAN IEEE 802.11a/b/g/n/ac (WiFi 5), Bezdrôtová sieť LAN b/g/n (2,4 GHz), Bezdrôtová sieť LAN a/n (5 GHz), vstup:min 1 x VGA, 2x HDMI, 1 x HDBaseT, Miracast, Zvukový výstup – stereofónny minikonektor, Zvukový vstup – stereofónny jack 3,5 mm.Referenčný model: Epson EB-L630 | 1 | ks |  |  |  | 0
2 | DRZIAK STROPNY | Stropný držiak projektora | 1 | ks |  |  |  | 0
3 | PLÁTNO MOTORICKÉ | Motorické plátnos diaľkovým ovládaním, 240x150 cm. | 1 | ks |  |  |  | 0
4 | 4×2 AV + USB maticový prepínač | 4×2 AV maticový prepínač s. minimálne 2 x vstupmi HDMI,1 x DisplayPort a USB-C, USB-C vstup pre AV dáta a nabíjanie zariadení cez USB-C, Výstupy HDBaseT a HDMI s voliteľnými režimami prepínania AV, Video, audio, napájanie výstupného prevodníka a dáta cez kábel kategórie využívajúci technológiu HDBaseT. Rozhranie USB 2.0 a rozšírenie USB cez HDBaseT Voliteľný downscaling zo 4K na 1080p Vzdialené napájanie cez HDBaseT alebo lokálne napájanie. Automatický výber vstupu pomocou technológie detekcie pripojenia za chodu a detekcie videa, De-embedovanie zvuku - symetrický stereo výstup, Správa HDCP 2.2, Integrované testovanie prepojenia HDBaseT a monitorovanie stavu Intuitívna konfigurácia založená na GUI pomocou integrovaného webového servera, Ovládanie TCP/IP a RS-232. Max. rozmer: 44 mm x 219,5 mm x 254 mm. Referenčný model: AT-OME-MS42 | 1 | ks |  |  |  | 0
5 | POLICA 19"/1U | Polica na umiestnenie zariadení,, 1U/19"/min. 300mm | 1 | ks |  |  |  | 0
6 | PTZ kamera s optickým zoomom | PTZ kamera, Vysokovýkonné zobrazovanie, jemné detaily a podanie farieb s 1/2,8″ nízkošumovým snímačom HD CMOS, Rozlíšenie najmenej Full HD 1080, viacprvkový zoomový objektív s min. 10x optickým zoomom a s min. 60,0° horizontálnym zorným poľom. Súčasťou dodávky je diaľkové ovládanie kamery s pozíciami kamery uložiteľnými až do najmenej 255 interných pamätí pre pozície kamery. Výstup USB, ovládanie cez IR, RS-232 alebo TCP/IP po sieti. Referenčný model: Atlona AT-HDVS-CAM | 1 | ks |  |  |  | 0
7 | DRZIAK KAMERA | Držiak pre montáž kamery | 1 | ks |  |  |  | 0
8 | USB KABEL 10M | USB A-B Aktívny kábel 10m, minimálne USB 2.0 | 1 | ks |  |  |  | 0
9 | USB KABEL 5M | USB A-B Aktívny kábel 5m, minimálne USB 2.0 | 1 | ks |  |  |  | 0
10 | HDMI KABEL 5M | HDMI kábel 5M, HDMI 2.0 | 1 | ks |  |  |  | 0
11 | Audiokonerenčné zariadenie s USB a BlueTooth | Audiokonferenčné zariadenie s USB a Bluetooth použiteľné pre širokú škálu komunikačného software. Komplet sa skladá z oddelenej mikrofónnej a reproduktorovej jednotky. Zariadenie umožňuje rýchle a jednoduché prepojenie s počítačmi, smartfónmi, tabletmi a konferenčnými systémami pomocou USB, Bluetooth alebo RCA konektoru. Na pokrytie väčších priestorov je možné pripojiť dokopy až päť prídavných mikrofónnych jednotiek a dva externé reproduktory. Na vedenie seminárov alebo prednášok na diaľku je k zariadeniu možné pripojiť ručný mikrofón cez audio vstup. Požadované minimálne technické parametre: USB 2.0 a novšie, Bluetooth 2.1 + EDR, podporovaný kodek: SBC, mSBC, pripojiteľnosť pre NFC-kompatibilné Android zariadenia, reproduktor zabudovaný širokopásmový, AEC (automatic echo canceling), automatické naladenie zvukového systému zariadenia a AEC podľa priestoru, Externý mikrofón s detekciou snímania zo smeru prichádzajúceho hlasu, možnosť pripojenia ďalšíchnajmenej 4 systémových mikrofónov s rovnakými vlasnosťami, MUTE tlačidlo na každom systémovom mikrofóne. Referenčný model: Yamaha YVC-1000 | 1 | ks |  |  |  | 0
12 | Prídavný mikrofón pre Strednú audiokonferenčnú jednotku | Prídavný mikrofón pre audiokonferenčný systém. Jedno zariadenie obsahuje najmenej 3 mikrofóny, ktoré zachytávaju a zvýrazňujú ľudský hlas so smeru, z ktorého prichádza. Mikrofóny sa pripájajú ako rozširujúce k centrálnemu audiokonferenčnému systému. Mikrofón musi byť kompatibilný s dodávaným konferenčným systémom. | 4 | ks |  |  |  | 0
13 | Bezdrôtový hand mikrofón s príjmačom | Bezdrôtový mikrofónny set s mikrofónom do ruky a prijímačom, vysielač s dynamickou mikrofónnou vložkou . Frekvenčné pásmo minimálne 49MHz , krok ladenia max 25kHz,laditeľných min2400 frekvencií z toho 40 kompatibilných. Modulácia FM, max frekv. zdvih +-36kHz,potlačenie zrkadlových frekvencií nom. 60dB, frekvenčný rozsah min 35Hz-16kHz, skreslenie <1%, dosah min 100m. Montáž do 19" stojanu. Výkon vysielača voliteľný 10/30mW, Napájanie 2 x AA batéria, alebo akumulátor, výdrž minimálne 8 hod.Možnosť nabíjania v dokovacej stanici. Referenčný model: Audio-technica ATW-3212/710 | 1 | ks |  |  |  | 0
14 | Nabíjateľná batéria | Nabíjateľná batéria NiMH kompatibilná s vysielačovými mikrofónmi a nabíjacou stanicou | 2 | ks |  |  |  | 0
15 | Nabíjacia stanica vysielačkových mikrofónov | Nabíjacia stanica vysielačkových mikrofónov, Nabíjací čas max 2h 30min, napájací zdroj, kompatibilná s bezdrôtovým mikrofónom. | 1 | ks |  |  |  | 0
16 | Reproduktor dvojpásmový (5+0,5)" | 2-pásmový pasívny reproduktor biely s integrovaným držiakom, Min.požadované technické parametre: 8 Ohm/40W, prepínateľný výkom 100V/16W, 8W, 4W, 2W, frekvenčný rozsah: 95Hz - 20kHz, min. citlivosť (1W/1m): 91 dB, max. SPL: 107 dB, max. Rozmery: rozmery max. (W x H x D): 171 x 244 x 166 mm. Referenčný model: Work, NEO 5 | 4 | ks |  |  |  | 0
17 | Zosilňovač 120W | Audio zosilňovač pre inštalované reproduktory. Minimálne technické požadované parametre: Výstupný výkon 120W/8Ohm/100V,frekvenčný rozsah min. 50Hz-20kHz, skreslenie <1% . Max. rozmer 19"/2U. | 1 | ks |  |  |  | 0
18 | Systémový procesor | Systémový audio procesor pre zvukový systém, parametrický ekvalizér s min 9 pásmami a dynamický procesr pre zvukový systém. Min 2 x symetrický vstup a 4 x výstup na XLR konektoroch , frekvenčný rozsah min. 20Hz-20kHz, skreslenie <0,01%, dynamika > 100dB. Ovládanie aplikáciou cez PC. Referenčný model. AMC DSP 24. | 1 | ks |  |  |  | 0
19 | AV Rack | Skrinka pre osadenie 19", min výška 6U | 1 | ks |  |  |  | 0
20 | Audio kabeláž | Prepojovacia audio kabeláž pre reproduktory, dvojlinka, min prierez 2 x 1mm2 | 1 | set |  |  |  | 0
21 | Kabeláž | Prepojovacia systémová kabeláž | 1 | sada |  |  |  | 0
22 | Instal a sport mat | Inštalačný a spotrebný materiál | 1 | set |  |  |  | 0
23 | Setup a nastavenie systému | Jednorázový poplatok za nastavenie nacenených zariadení | 1 | set |  |  |  | 0
24 | Projektový menežment | Projektový menežment, koordinačné stretnutia | 1 | set |  |  |  | 0
25 | Projektové práce | Technická dokumentácia | 1 | set |  |  |  | 0
26 | Presun materiálu | Vykládky, presun materiálu, podružné práce | 1 | kpl |  |  |  | 0
27 | Odvoz a likvidácia odpadu | Odvoz a likvidácia odpadu (obalový materiál, káblové zbytky...) | 1 | ks |  |  |  | 0
28 | ŠKOLENIE | Zaškolenie obsluhy na nacenené zariadenia v deň inštalácie do 30 min. | 1 | kpl |  |  |  | 0
29 | DOPRAVNE NAKLADY | Dopravné a prepravné náklady | 1 | kpl |  |  |  | 0
[7 empty] | Spolu bez DPH: | 0
[6 empty] | SPOLU bez DPH: |  | 0
[6 empty] | DPH 20%: |  | 0
[6 empty] | SPOLU s DPH |  | 0
Uchádzač vyplní farebné polia, do ostatných polí nesmie zasahovat, alebo ich meniť.
V cenách jednotlivých položiek je zahrnutá aj dodávka a inštalácia.
Sumárna cenová ponuka musí mať v cenách zahrnuté všetky cenové položky súvisiace s realizáciou komplexnej dodávky.
Záručné podmienky: 24 mesiacov
V ................................, dňa: .................................
...................................................
Meno, podpis, pečiatka